## BOM_14ch visualizer_2022-08-18
Teensy Visualizer v1.0 BOM |  |  | github.com/dgorbunov
ID | Part | Designator | Quantity | Manufacturer | Manufacturer Part | Supplier | Supplier Part
1 | Teensy4.0 | - | 1 | PJRC | TEENSY40 | PJRC | TEENSY40 | Display Parts
2 | SmartLED Shield V5 | - | 1 | Crowd Supply | CS-SMARTLEDSHDT4V5 | Mouser | 392-SMARTLEDSHDT4V5
3 | P5 64x32 HUB75 Panel | - | 1 | IDEALMORE | ‎P5-2121-32 | Amazon | B07SDMWX9R
4 | 5V 4A PSU | - | 1 | Facmogu | A18190-MG-US | Amazon | B087LY41PV
5 | 1uF | C1,C2 | 2 | - | - | Generic | - | PCB Parts
6 | 0.1uF | C3,C4,C7,C8,C9,C10,C11 | 7 | - | - | Generic | -
7 | 0.01uF | C5,C6 | 2 | - | - | Generic | -
8 | 470uF Radial 6.3V | C12 | 1 | Rubycon | 6.3ZLH470MEFC6.3X11 | Digi-Key | 1189-1769-ND
9 | DC Jack | DC1 | 1 | GCT | DCJ200-10-A-K1-K | Digi-Key | 2073-DCJ200-10-A-K1-K-ND
10 | Terminal Block 5mm | DC2 | 1 | Würth Elektronik | ‎691502710002 | Digi-Key | ‎732-691502710002-ND
11 | Mic Cond. Electret | J1 | 1 | CUI Devices | CMA-4544PF-W | Digi-Key | 102-1721-ND
12 | 3.5mm Jack Stereo | J2 | 2 | CUI Devices | SJ1-3523N | Digi-Key | CP1-3523N-ND
13 | 10k | R1,R2,R4,R5,R6,R8,R9,R12 | 8 | - | - | Generic | -
14 | 100k | R3,R7 | 2 | - | - | Generic | -
15 | 4.7K | R10,R11 | 2 | - | - | Generic | -
16 | 100K Trimmer | RV1 | 1 | Bourns Inc. | 3296W-1-104LF | Digi-Key | 3296W-104LF-ND
17 | 1M Trimmer 0.5W | RV2 | 1 | Bourns Inc. | PV36W105C01B00 | Digi-Key | 490-2877-ND
18 | 10K Pot 0.05W | RV3 | 1 | TT Electronics/BI | P120PK-Y25BR10K | Digi-Key | 987-1710-ND
19 | Switch 5A SPDT | SW1 | 1 | E-Switch | 500SSP1S1M6QEA | Digi-Key | EG2478-ND
20 | Switch 200mA SPDT | SW2 | 1 | E-Switch | EG1213 | Digi-Key | EG1906-ND
21 | Pushbutton 6x6mm | SW3 | 1 | Omron Electronics Inc-EMC Div | B3F-1020 | Digi-Key | SW402-ND
22 | MSGEQ7 8DIP | U2, U3 | 2 | SparkFun | COM-10468 | Mouser | 474-COM-10468
23 | Si5351A | U4 | 1 | Adafruit Industries LLC | 2045 | Digi-Key | 1528-1206-ND
24 | LM358N 8DIP | U1 | 1 | Fairchild Semiconductor | LM358N | Digi-Key | 2156-LM358N-ND
25 | Teensy Header | - | 1 | Adafruit Industries LLC | 4174 | Digi-Key | 1528-2947-ND
26 | SI5351A Header | - | 1 | Sullins Connector Solutions | PPPC071LFBN-RC | Digi-Key | S7040-ND
27 | 8DIP Socket | - | 3 | Assmann WSW Components | A 08-LC-TT | Digi-Key | AE9986-ND
28 | Knob Ribbed | - | 1 | Adafruit Industries LLC | 2047 | Digi-Key | 1528-2164-ND